## Раздел ПД №12 СМ.ЛСР-02-01-04 С
УТВЕРЖДАЮ
Директор МБУ ДПО ЦРО _________________________ С.В.Мачинская
"_____" ___________________ 2025 г.
Объект: |  | Капитальный ремонт благоустройства территории МАУ ДПО ЦРО по адресу: г. Челябинск, ул. Островского, 6
Ведомость объемов работ №261сп-24-СОТ. Система охранного телевидения
№ п/п | № в ЛСР | Наименование работ | Ед. изм. | Кол-во | Ссылки на чертежи | Формула расчёта, расчёт объёмов работ и расхода материалов
1 | 2 | 3 | 4 | 5 | 6 | 7
Система охранного телевидения | [7 empty] | Раздел 1. Система охранного телевидения
Монтаж оборудования | [8 empty] | Монтаж оборудования
1 |  | Монтаж наружной камеры наблюдения: Видеокамера IP LTV-3CNB40-M2713 цилиндрическая, объектив MTZ 2.7-13.5, 4 Мп, ИК 50 м, H.265, H.264, Ultra 265, MJPEG | шт | 10 | АММ-261сп-25-СОТ.С, л.1-4 |  | 1
2 |  | Монтаж: Коробка монтажная LTV-BMW-JB-U6 для циллиндрических камер LTV 3 серии | шт | 10 | АММ-261сп-25-СОТ.С, л.1-4 |  | 1
3 |  | Монтаж: Модуль гроззащиты РГ4GPoE.2-1-220 исп.2, | шт | 20 | АММ-261сп-25-СОТ.С, л.1-4 |  | 1
4 |  | Установка: Жесткий диск WD101PURP WD Purple PRO 10ТБ 3,5" 7200RPM 256MB, SATA-III, All Frame AI (WD) | шт | 3 | АММ-261сп-25-СОТ.С, л.1-4 |  | 1
5 |  | Установка: Сетевой коммутатор, 16 PoE портов GL-SW-G205-16P (Nikomax) | шт | 1 | АММ-261сп-25-СОТ.С, л.1-4 |  | 1
Коммутационное оборудование | [8 empty] | Коммутационное оборудование
6 |  | Установка: Полка выдвижная TLK, 19", Ш418хГ800мм, для шкафа и стойки глубиной 1000мм | шт | 1 | АММ-261сп-25-СОТ.С, л.1-4 |  | 1
7 |  | Установка: Кабельный органайзер NIKOMAX 19", 1U, глубина колец 58мм, металлический, с крышкой | шт | 1 | АММ-261сп-25-СОТ.С, л.1-4 |  | 1
8 |  | Установка: Патч-панель 19", 0,5U, наборная, под 24 модуля Keystone, UTP/STP, с заземл., органайзер, металлик | шт | 1 | АММ-261сп-25-СОТ.С, л.1-4 |  | 1
9 |  | Включение в аппаратуру: Модуль-вставка NIKOMAX типа KeyStone, Кат.5e, RJ45/8P8C, FT-TOOL/110/ | шт | 20 | АММ-261сп-25-СОТ.С, л.1-4
10 |  | Установка: Корпус настенной розетки NIKOMAX, 1 порт, под модули-вставки типа Keystone, со шторкой | шт | 10 | АММ-261сп-25-СОТ.С, л.1-4
11 |  | Монтаж: Патч-корд оптический U/UTP, 4 пары, кат.5е (D), 100МГц, 2хRJ45/8P8C, T568B, заливной, с защ. защелки, LSZH нг(А)-HFLTx, серый, 1м NMC-PC4UD55B-010-C-GY | шт | 10 | АММ-261сп-25-СОТ.С, л.1-4 |  | 1
12 |  | Монтаж: Коммутационный шнур NIKOMAX U/UTP 4 пары, Кат.5е, 2хRJ45/8P8C, T568B, Molded, LSZH, серый, 2м | шт | 10 | АММ-261сп-25-СОТ.С, л.1-4 |  | 1
Прокладка кабеля | [8 empty] | Прокладка кабеля
13 |  | Прокладка: Трубы гибкие гофрированные из ПВХ, диаметр 25 мм, с протяжкой | м | 100 | АММ-261сп-25-СОТ.С, л.1-4 |  | 1
14 |  | Затягивание провода в проложенные трубы и металлические рукава первого одножильного или многожильного в общей оплетке, суммарное сечение: до 2,5 мм2 | м | 100 | АММ-261сп-25-СОТ.С, л.1-4 | Кабель связи симметричный парной скрутки U/UTP Cat 5e PE с числом пар 4 | 1
15 |  | Затягивание провода в проложенные трубы каждого последующего одножильного или многожильного в общей оплетке, суммарное сечение: до 6 мм2 | м | 70 | АММ-261сп-25-СОТ.С, л.1-4 |  | 1
16 |  | Прокладка: Провод в коробах, сечением: до 6 мм2 (в существующих кабель-каналах) | м | 300 | АММ-261сп-25-СОТ.С, л.1-4 |  | 1
17 |  | Проводник заземляющий из медного изолированного провода сечением 25 мм2 открыто по строительным основаниям | м | 100 | АММ-261сп-25-СОТ.С, л.1-4 | Провод силовой ПуГВнг(А)-LS 1х6 ж/з | 1
18 |  | Наконечник кабельный медный луженый под пайку для оконцевания медных жил, сечение 4 мм2, длина 18 мм, наружный диаметр 5,0 мм | шт | 20 | АММ-261сп-25-СОТ.С, л.1-4 |  | 1
19 |  | Этикетка самоламинирующаяся, л.А4, 25х10, d 7мм, 64 шт/л. LAN-MCL-25x10x7 | шт | 1 | АММ-261сп-25-СОТ.С, л.1-4 |  | 1
20 |  | Этикетка самоклеющаяся, А4, 14х9 мм, на розетки, белый, 336 шт/л. | шт | 1 | АММ-261сп-25-СОТ.С, л.1-4 |  | 1
21 |  | Маркер самоклеющийся, л.А4, 93х7, для патч-панелей, белый, 70 шт/л., шт | шт | 1 | АММ-261сп-25-СОТ.С, л.1-4 |  | 1
Гильзы (12 проходок по 0,7 м) | [8 empty] | Гильзы (12 проходок по 0,7 м)
22 |  | Сверление отверстий: в кирпичных стенах электроперфоратором диаметром диаметр - 30 мм, толщина стен 640 мм | отверстий | 12 | АММ-261сп-25-СОТ.С, л.1-4 |  | 1
23 |  | Труба стальная по установленным конструкциям, в опалубке фундаментов и перекрытиях, диаметр: 32 мм | м | 9 | АММ-261сп-25-СОТ.С, л.1-4 |  | 1
24 |  | Заделка кабельных проходок двухкомпонентным силиконовым герметиком высокой плотности, предел огнестойкости до 180 минут | м3 | 0.004 | АММ-261сп-25-СОТ.С, л.1-4 |  | 1
25 |  | Пена полиуретановая двухкомпонентная терморасширяющаяся противопожарная, объем 325 м | шт | 3 | АММ-261сп-25-СОТ.С, л.1-4 |  | 1
Демонтаж с последующим монтажем плит подвесного потолка (л.4) | [8 empty] | Демонтаж с последующим монтажем плит подвесного потолка (л.4)
26 |  | Замена элементов облицовки потолков: реечных без замены каркаса (прим. плиты потолка "Армстронг" 600х600) | м2 | 82.44 | АММ-261сп-25-СОТ.С, л.1-4 |  | 1
| Составил: |  |  | (Е.И. Харламова) | [5 empty] | (Е.И. Харламова)
[должность, подпись (инициалы, фамилия)]
| Проверил: |  |  | (А.А. Маркштетер) | [6 empty] | (А.А. Маркштетер)
[должность, подпись (инициалы, фамилия)]