## Капитальный ремонт (замена) каб
Приложение № 3
Утверждено приказом Минстроя РФ № 421/пр от 4 августа 2020 г. в редакции приказа № 557/пр от 7 июля 2022 г.
Наименование программного продукта |  |  |  |  | ГРАНД-Смета, версия 2026.2
Наименование редакции сметных нормативов |  |  |  |  | Приказ Минстроя России от 30.12.2021 № 1046/пр; Приказ Минстроя России от 04.08.2020 № 421/пр; Приказ Минстроя России от 21.12.2020 № 812/пр; Приказ Минстроя России от 11.12.2020 № 774/пр; Приказ Минстроя России от 02.08.2023 № 551/пр; Приказ Минстроя России от 14.11.2023 № 817/пр; Приказ Минстроя России от 16.02.2024 № 102/пр; Приказ Минстроя России от 13.05.2024 №323/пр; Приказ Минстроя России от 09.08.2024 №524/пр; Приказ Минстроя России от 07.11.2024 №747/пр; Приказ Минстроя России от 23.01.2025 №30/пр; Приказ Минстроя России от 07.02.2025 №69/пр; Приказ Минстроя России от 19.05.2025 №299/пр; Приказ Минстроя России от 14.08.2025 №490/пр; Приказ Минстроя России от 12.11.2025 №696/пр; Приказ Минстроя России от 17.02.2026 №91/пр | [11 empty] | Наименование редакции сметных нормативов | Приказ Минстроя России от 30.12.2021 № 1046/пр; Приказ Минстроя России от 04.08.2020 № 421/пр; Приказ Минстроя России от 21.12.2020 № 812/пр; Приказ Минстроя России от 11.12.2020 № 774/пр; Приказ Минстроя России от 02.08.2023 № 551/пр; Приказ Минстроя России от 14.11.2023 № 817/пр; Приказ Минстроя России от 16.02.2024 № 102/пр; Приказ Минстроя России от 13.05.2024 №323/пр; Приказ Минстроя России от 09.08.2024 №524/пр; Приказ Минстроя России от 07.11.2024 №747/пр; Приказ Минстроя России от 23.01.2025 №30/пр; Приказ Минстроя России от 07.02.2025 №69/пр; Приказ Минстроя России от 19.05.2025 №299/пр; Приказ Минстроя России от 14.08.2025 №490/пр; Приказ Минстроя России от 12.11.2025 №696/пр; Приказ Минстроя России от 17.02.2026 №91/пр
Реквизиты приказа Минстроя России об утверждении дополнений и изменений к сметным нормативам |  |  |  |  | Приказ Минстроя России от 18 мая 2022 г. № 378/пр, Приказ Минстроя России от 26 августа 2022 г. № 703/пр, Приказ Минстроя России от 26 октября 2022 г. № 905/пр, Приказ Минстроя России от 27 декабря 2022 г. № 1133/пр, Приказ Минстроя России от 10 февраля 2023 г. № 84/пр, Приказ Минстроя России от 11.05.2023 №335/пр; Приказ Минстроя России от 07.07.2022 № 557/пр; Приказ Минстроя России от 02.09.2021 № 636/пр, Приказ Минстроя России от 26.07.2022 № 611/пр; Приказ Минстроя России от 22.04.2022 № 317/пр; Приказ Минстроя России от 02.08.2023 № 551/пр; Приказ Минстроя России от 14.11.2023 № 817/пр; Приказ Минстроя России от 30.01.2024 № 55/пр; Приказ Минстроя России от 16.02.2024 № 102/пр; Приказ Минстроя России от 13.05.2024 №323/пр; Приказ Минстроя России от 09.08.2024 №524/пр; Приказ Минстроя России от 07.11.2024 №747/пр; Приказ Минстроя России от 23.01.2025 №30/пр; Приказ Минстроя России от 07.02.2025 №69/пр; Приказ Минстроя России от 19.05.2025 №299/пр; Приказ Минстроя России от 14.08.2025 №490/пр; Приказ Минстроя России от 12.11.2025 №696/пр; Приказ Минстроя России от 17.02.2026 №91/пр | [13 empty] | Реквизиты приказа Минстроя России об утверждении дополнений и изменений к сметным нормативам | Приказ Минстроя России от 18 мая 2022 г. № 378/пр, Приказ Минстроя России от 26 августа 2022 г. № 703/пр, Приказ Минстроя России от 26 октября 2022 г. № 905/пр, Приказ Минстроя России от 27 декабря 2022 г. № 1133/пр, Приказ Минстроя России от 10 февраля 2023 г. № 84/пр, Приказ Минстроя России от 11.05.2023 №335/пр; Приказ Минстроя России от 07.07.2022 № 557/пр; Приказ Минстроя России от 02.09.2021 № 636/пр, Приказ Минстроя России от 26.07.2022 № 611/пр; Приказ Минстроя России от 22.04.2022 № 317/пр; Приказ Минстроя России от 02.08.2023 № 551/пр; Приказ Минстроя России от 14.11.2023 № 817/пр; Приказ Минстроя России от 30.01.2024 № 55/пр; Приказ Минстроя России от 16.02.2024 № 102/пр; Приказ Минстроя России от 13.05.2024 №323/пр; Приказ Минстроя России от 09.08.2024 №524/пр; Приказ Минстроя России от 07.11.2024 №747/пр; Приказ Минстроя России от 23.01.2025 №30/пр; Приказ Минстроя России от 07.02.2025 №69/пр; Приказ Минстроя России от 19.05.2025 №299/пр; Приказ Минстроя России от 14.08.2025 №490/пр; Приказ Минстроя России от 12.11.2025 №696/пр; Приказ Минстроя России от 17.02.2026 №91/пр
Реквизиты письма Минстроя России об индексах изменения сметной стоимости строительства, включаемые в федеральный реестр сметных нормативов и размещаемые в федеральной государственной информационной системе ценообразования в строительстве, подготовленного в соответствии пунктом 85 Методики расчета индексов изменения сметной стоимости строительства, утвержденной приказом Министерства строительства и жилищно-коммунального хозяйства Российской Федерации от 5 июня 2019 г. № 326/пр |  |  |  |  | Письмо Минстроя России от 25.02.2026 № 9859-ИФ/09 | [9 empty] | Реквизиты письма Минстроя России об индексах изменения сметной стоимости строительства, включаемые в федеральный реестр сметных нормативов и размещаемые в федеральной государственной информационной системе ценообразования в строительстве, подготовленного в соответствии пунктом 85 Методики расчета индексов изменения сметной стоимости строительства, утвержденной приказом Министерства строительства и жилищно-коммунального хозяйства Российской Федерации от 5 июня 2019 г. № 326/пр¹ | Письмо Минстроя России от 25.02.2026 № 9859-ИФ/09 |  |  |  |  | Реквизиты письма Минстроя России об индексах изменения сметной стоимости строительства, включаемые в федеральный реестр сметных нормативов и размещаемые в федеральной государственной информационной системе ценообразования в строительстве, подготовленного в соответствии пунктом 85 Методики расчета индексов изменения сметной стоимости строительства, утвержденной приказом Министерства строительства и жилищно-коммунального хозяйства Российской Федерации от 5 июня 2019 г. № 326/пр | Письмо Минстроя России от 25.02.2026 № 9859-ИФ/09
Реквизиты нормативного правового акта об утверждении оплаты труда, утверждаемый в соответствии с пунктом 22(1) Правилами мониторинга цен, утвержденными постановлением Правительства Российской Федерации от 23 декабря 2016 г. № 1452 |  |  |  |  | Поставновление Правительства Ямало-Ненецкого автономного округа от 12.03.2025 № 138-П | [9 empty] | Реквизиты нормативного правового акта об утверждении оплаты труда, утверждаемый в соответствии с пунктом 22(1) Правилами мониторинга цен, утвержденными постановлением Правительства Российской Федерации от 23 декабря 2016 г. № 1452 | Поставновление Правительства Ямало-Ненецкого автономного округа от 12.03.2025 № 138-П | [6 empty] | Реквизиты нормативного правового акта об утверждении оплаты труда, утверждаемый в соответствии с пунктом 22(1) Правилами мониторинга цен, утвержденными постановлением Правительства Российской Федерации от 23 декабря 2016 г. № 1452 | Поставновление Правительства Ямало-Ненецкого автономного округа от 12.03.2025 № 138-П
Обоснование принятых текущих цен на строительные ресурсы | [24 empty] | Обоснование принятых текущих цен на строительные ресурсы
Наименование субъекта Российской Федерации |  |  |  |  | 89. Ямало-Ненецкий автономный округ | [10 empty] | 89. Ямало-Ненецкий автономный округ | [9 empty] | Наименование субъекта Российской Федерации | 89. Ямало-Ненецкий автономный округ
Наименование зоны субъекта Российской Федерации |  |  |  |  | Ямало-Ненецкий автономный округ (5 зона) | [10 empty] | Ямало-Ненецкий автономный округ (5 зона) | [11 empty] | Наименование зоны субъекта Российской Федерации | Ямало-Ненецкий автономный округ (5 зона)
Капитальный ремонт силового кабеля, кадастровый номер 89:07:020101:2221, адрес: Ямало-Ненецкий автономный округ, Красноселькупский район с.Толька, линия ЭС 6 кВ опора № 21 ТП «Сейсма», ул.Полевая – ТП стр.2, ул.Сидорова 11, МОУ "ТШИ СОО" | [29 empty] | Установка электрического счётчика и замены электрической кабеля в шести квартирном жилом доме по адресу с. Ратта ул. Ширтовская дом 9
(наименование стройки)
Капитальный ремонт силового кабеля, кадастровый номер 89:07:020101:2221, адрес: Ямало-Ненецкий автономный округ, Красноселькупский район с.Толька, линия ЭС 6 кВ опора № 21 ТП «Сейсма», ул.Полевая – ТП стр.2, ул.Сидорова 11, МОУ "ТШИ СОО" | [30 empty] | Установка электрического счётчика и замены электрической кабеля в шести квартирном жилом доме по адресу с. Ратта ул. Ширтовская дом 9
(наименование объекта капитального строительства)
ЛОКАЛЬНЫЙ СМЕТНЫЙ РАСЧЕТ (СМЕТА) № 04-01-01
Капитальный ремонт силового кабеля, кадастровый номер 89:07:020101:2221, адрес: Ямало-Ненецкий автономный округ, Красноселькупский район с.Толька, линия ЭС 6 кВ опора № 21 ТП «Сейсма», ул.Полевая – ТП стр.2, ул.Сидорова 11, МОУ "ТШИ СОО" | [31 empty] | Установка электрического счётчика и замены электрической кабеля в шести квартирном жилом доме по адресу с. Ратта ул. Ширтовская дом 9
(наименование работ и затрат)
Составлен | ресурсно-индексным | методом
Основание | ВОР | [31 empty] | ВОР
(проектная и (или) иная техническая документация)
Составлен(а) в текущем уровне цен |  | I квартал 2026 года | [31 empty] | I квартал 2026 года
Сметная стоимость |  |  | 7009.61 | тыс.руб.
в том числе:
| строительных работ |  | 4925.56 | тыс.руб. |  |  |  |  | Средства на оплату труда рабочих |  |  |  | 1835.72 | тыс.руб.
| монтажных работ |  | 820.02 | тыс.руб. |  |  |  |  | Средства на оплату труда машинистов |  |  |  | 239.18 | тыс.руб.
| оборудования |  | 0 | тыс.руб. |  |  |  |  | Нормативные затраты труда рабочих |  |  |  | 2163.44 | чел.-ч.
| прочих затрат |  | 0 | тыс.руб. |  |  |  |  | Нормативные затраты труда машинистов |  |  |  | 217.58 | чел.-ч.
№ п/п | Обоснование | Наименование работ и затрат |  |  |  | Единица измерения | Количество |  |  | Сметная стоимость, руб.
[7 empty] | на единицу измерения | коэффициенты | всего с учетом коэффициентов | на единицу измерения в базисном уровне цен | индекс | на единицу измерения в текущем уровне цен | коэффициенты | всего в текущем уровне цен
1 | 2 | 3 |  |  |  | 4 | 5 | 6 | 7 | 8 | 9 | 10 | 11 | 12
Раздел 1. Демонтаж | [34 empty] | Раздел 1. Демонтаж
1 | ГЭСНр51-01-005-01 | Механизированная разработка грунта в стеснённых условиях: экскаваторами |  |  |  | 4: 100 м2; 5: 10.5; 6: 1; 7: 10.5 | [21 empty] | Механизированная разработка грунта в стеснённых условиях: экскаваторами
| 1 | ОТ(ЗТ) |  |  |  | 4: чел.-ч; 7: 1816.5; 12: 1520900.96 | [22 empty] | ОТ(ЗТ)
| 1-100-22 | Средний разряд работы 2,2 |  |  |  | 4: чел.-ч; 5: 173; 7: 1816.5; 10: 837.27; 12: 1520900.96 | [23 empty] | Средний разряд работы 2,2
| 2 | ЭМ |  |  |  | 12: 211558.02 | [22 empty] | ЭМ
|  | ОТм(ЗТм) |  |  |  | 4: чел.-ч; 7: 186.06; 12: 202286.6 | [22 empty] | ОТм(ЗТм)
| 91.01.01-034 | Бульдозеры, мощность 59 кВт (80 л.с.) |  |  |  | маш.-ч | 0.24 |  | 2.52 | 828.16 | 1.79 | 1482.41 |  | 3735.67 | [23 empty] | Бульдозеры, мощность 59 кВт (80 л.с.)
| 4-100-050 | ОТм(Зтм) Средний разряд машинистов 5 |  |  |  | 4: чел.-ч; 5: 0.24; 7: 2.52; 10: 1161.62; 12: 2927.28 | [24 empty] | ОТм(Зтм) Средний разряд машинистов 5
| 91.01.05-106 | Экскаваторы одноковшовые дизельные на пневмоколесном ходу, объем ковша 0,25 м3 |  |  |  | маш.-ч | 8.74 |  | 91.77 | 800.37 | 1.57 | 1256.58 |  | 115316.35 | [23 empty] | Экскаваторы одноковшовые дизельные на пневмоколесном ходу, объем ковша 0,25 м3
| 4-100-050 | ОТм(Зтм) Средний разряд машинистов 5 |  |  |  | 4: чел.-ч; 5: 8.74; 7: 91.77; 10: 1161.62; 12: 106601.87 | [24 empty] | ОТм(Зтм) Средний разряд машинистов 5
| 91.14.03-001 | Автомобили-самосвалы, грузоподъемность до 7 т |  |  |  | маш.-ч | 8.74 |  | 91.77 | 610.92 | 1.65 | 1008.02 |  | 92506 | [23 empty] | Автомобили-самосвалы, грузоподъемность до 7 т
| 4-100-040 | ОТм(Зтм) Средний разряд машинистов 4 |  |  |  | 4: чел.-ч; 5: 8.74; 7: 91.77; 10: 1010.76; 12: 92757.45 | [24 empty] | ОТм(Зтм) Средний разряд машинистов 4
|  | Итого прямые затраты |  |  |  | 12: 1934745.58 | [25 empty] | Итого прямые затраты
|  | ФОТ |  |  |  | 12: 1723187.56 | [26 empty] | ФОТ
| Пр/812-085.1-3 | НР Земляные работы, выполняемые механизированным способом (ремонтно-строительные) |  |  |  | 4: %; 5: 93; 7: 93; 12: 1602564.43 | [26 empty] | НР Земляные работы, выполняемые механизированным способом (ремонтно-строительные)
| Пр/774-085.1 | СП Земляные работы, выполняемые механизированным способом (ремонтно-строительные) |  |  |  | 4: %; 5: 41; 7: 41; 12: 706506.9 | [26 empty] | СП Земляные работы, выполняемые механизированным способом (ремонтно-строительные)
|  | Всего по позиции |  |  |  | 10: 404173.04; 12: 4243816.91 | [27 empty] | Всего по позиции
2 | ГЭСНм08-02-144-05 | Отсоединение от зажимов жил проводов или кабелей сечением: до 70 мм2 |  |  |  | 4: 100 шт; 5: 0.06; 6: 1; 7: 0.06 | [21 empty] | Отсоединение от зажимов жил проводов или кабелей сечением: до 70 мм2
| 1 | ОТ(ЗТ) |  |  |  | 4: чел.-ч; 7: 0.9072; 12: 896.43 | [22 empty] | ОТ(ЗТ)
| 1-100-38 | Средний разряд работы 3,8 |  |  |  | 4: чел.-ч; 5: 15.12; 7: 0.9072; 10: 988.13; 12: 896.43 | [23 empty] | Средний разряд работы 3,8
|  | Итого прямые затраты |  |  |  | 12: 896.43 | [25 empty] | Итого прямые затраты
2.1 | 421/пр_2020_п.75_пп.а | Вспомогательные ненормируемые материальные ресурсы |  |  |  | 4: %; 5: 2; 7: 2; 12: 17.93 | [28 empty] | Вспомогательные ненормируемые материальные ресурсы
|  | ФОТ |  |  |  | 12: 896.43 | [26 empty] | ФОТ
| Пр/812-049.3-3 | НР Электротехнические установки на других объектах |  |  |  | 4: %; 5: 102; 7: 102; 12: 914.36 | [26 empty] | НР Электротехнические установки на других объектах
| Пр/774-049.3 | СП Электротехнические установки на других объектах |  |  |  | 4: %; 5: 51; 7: 51; 12: 457.18 | [26 empty] | СП Электротехнические установки на других объектах
|  | Всего по позиции |  |  |  | 10: 38098.33; 12: 2285.9 | [27 empty] | Всего по позиции
3 | ГЭСНр67-01-003-01 | Демонтаж кабеля |  |  |  | 4: 100 м; 5: 7; 6: 1; 7: 7 | [21 empty] | Демонтаж кабеля
| 1 | ОТ(ЗТ) |  |  |  | 4: чел.-ч; 7: 67.48; 12: 55481.38 | [22 empty] | ОТ(ЗТ)
| 1-100-20 | Средний разряд работы 2,0 |  |  |  | 4: чел.-ч; 5: 9.64; 7: 67.48; 10: 822.19; 12: 55481.38 | [23 empty] | Средний разряд работы 2,0
| 2 | ЭМ |  |  |  | 12: 5.2 | [22 empty] | ЭМ
|  | ОТм(ЗТм) |  |  |  | 4: чел.-ч; 7: 0.07; 12: 62.83 | [22 empty] | ОТм(ЗТм)
| 91.06.06-048 | Подъемники одномачтовые, грузоподъемность до 500 кг, высота подъема 45 м |  |  |  | маш.-ч | 0.01 |  | 0.07 | 37.32 | 1.99 | 74.27 |  | 5.2 | [23 empty] | Подъемники одномачтовые, грузоподъемность до 500 кг, высота подъема 45 м
| 4-100-030 | ОТм(Зтм) Средний разряд машинистов 3 |  |  |  | 4: чел.-ч; 5: 0.01; 7: 0.07; 10: 897.62; 12: 62.83 | [24 empty] | ОТм(Зтм) Средний разряд машинистов 3
|  | Итого прямые затраты |  |  |  | 12: 55549.41 | [25 empty] | Итого прямые затраты
|  | ФОТ |  |  |  | 12: 55544.21 | [26 empty] | ФОТ
| Пр/812-101.0-3 | НР Электромонтажные работы (ремонтно-строительные) |  |  |  | 4: %; 5: 96; 7: 96; 12: 53322.44 | [26 empty] | НР Электромонтажные работы (ремонтно-строительные)
| Пр/774-101.0 | СП Электромонтажные работы (ремонтно-строительные) |  |  |  | 4: %; 5: 48; 7: 48; 12: 26661.22 | [26 empty] | СП Электромонтажные работы (ремонтно-строительные)
|  | Всего по позиции |  |  |  | 10: 19361.87; 12: 135533.07 | [27 empty] | Всего по позиции
4 | 47-1 | Погрузка в автотранспортное средство: мусор строительный с погрузкой вручную |  |  |  | 1т груза | 1.5 | 1 | 1.5 |  |  | 2052.02 |  | 3078.03 | [21 empty] | Погрузка в автотранспортное средство: мусор строительный с погрузкой вручную
|  | Всего по позиции |  |  |  | 12: 3078.03 | [27 empty] | Всего по позиции
5 | 02-15-1-01-0005 | Перевозка грузов I класса автомобилями-самосвалами грузоподъемностью до 15 т по дорогам с усовершенствованным (асфальтобетонным, цементобетонным, железобетонным, обработанным органическим вяжущим) дорожным покрытием на расстояние 5 км |  |  |  | 1т груза | 1.5 | 1 | 1.5 |  |  | 211.4 |  | 317.1 | [21 empty] | Перевозка грузов I класса автомобилями-самосвалами грузоподъемностью до 15 т по дорогам с усовершенствованным (асфальтобетонным, цементобетонным, железобетонным, обработанным органическим вяжущим) дорожным покрытием на расстояние 5 км
|  | Всего по позиции |  |  |  | 12: 317.1 | [27 empty] | Всего по позиции
|  | Итоги по разделу 1 Демонтаж : | [41 empty] | Итоги по разделу 1 Демонтаж :
|  | Всего прямые затраты (справочно) |  |  |  | 12: 1994604.48 | [30 empty] | Всего прямые затраты (справочно)
|  | в том числе: | [42 empty] | в том числе:
|  | Оплата труда рабочих |  |  |  | 12: 1577278.77 | [30 empty] | Оплата труда рабочих
|  | Эксплуатация машин |  |  |  | 12: 211563.22 | [30 empty] | Эксплуатация машин
|  | Оплата труда машинистов (Отм) |  |  |  | 12: 202349.43 | [30 empty] | Оплата труда машинистов (Отм)
|  | Материалы |  |  |  | 12: 17.93 | [30 empty] | Материалы
|  | Перевозка |  |  |  | 12: 3395.13 | [30 empty] | Перевозка
|  | Строительные работы |  |  |  | 12: 4382745.11 | [30 empty] | Строительные работы
|  | Строительные работы |  |  |  | 12: 4379349.98 | [30 empty] | Строительные работы
|  | в том числе: | [42 empty] | в том числе:
|  | оплата труда |  |  |  | 12: 1576382.34 | [30 empty] | оплата труда
|  | эксплуатация машин и механизмов |  |  |  | 12: 211563.22 | [30 empty] | эксплуатация машин и механизмов
|  | оплата труда машинистов (Отм) |  |  |  | 12: 202349.43 | [30 empty] | оплата труда машинистов (Отм)
|  | накладные расходы |  |  |  | 12: 1655886.87 | [30 empty] | накладные расходы
|  | сметная прибыль |  |  |  | 12: 733168.12 | [30 empty] | сметная прибыль
|  | Перевозка |  |  |  | 12: 3395.13 | [30 empty] | Перевозка
|  | Монтажные работы |  |  |  | 12: 2285.9 | [30 empty] | Монтажные работы
|  | в том числе: | [42 empty] | в том числе:
|  | оплата труда |  |  |  | 12: 896.43 | [30 empty] | оплата труда
|  | материалы |  |  |  | 12: 17.93 | [30 empty] | материалы
|  | накладные расходы |  |  |  | 12: 914.36 | [30 empty] | накладные расходы
|  | сметная прибыль |  |  |  | 12: 457.18 | [30 empty] | сметная прибыль
|  | Всего ФОТ (справочно) |  |  |  | 12: 1779628.2 | [30 empty] | Всего ФОТ (справочно)
|  | Всего накладные расходы (справочно) |  |  |  | 12: 1656801.23 | [30 empty] | Всего накладные расходы (справочно)
|  | Всего сметная прибыль (справочно) |  |  |  | 12: 733625.3 | [30 empty] | Всего сметная прибыль (справочно)
|  | Всего по разделу 1 Демонтаж |  |  |  | 12: 4385031.01 | [31 empty] | Всего по разделу 1 Демонтаж
|  | справочно: | [42 empty] | справочно:
|  | Затраты труда рабочих |  |  |  | 7: 1884,8872 | [32 empty] | Затраты труда рабочих
|  | Затраты труда машинистов |  |  |  | 7: 186,13 | [32 empty] | Затраты труда машинистов
Раздел 2. Монтажные работы | [34 empty] | Раздел 2. Монтажные работы
6 | ГЭСНм08-02-145-06 | Кабель до 35 кВ, прокладываемый по дну канала без креплений, масса 1 м кабеля: до 13 кг |  |  |  | 4: 100 м; 5: 7; 6: 1; 7: 7 | [21 empty] | Кабель до 35 кВ, прокладываемый по дну канала без креплений, масса 1 м кабеля: до 13 кг
| 1 | ОТ(ЗТ) |  |  |  | 4: чел.-ч; 7: 94.08; 12: 92963.27 | [22 empty] | ОТ(ЗТ)
| 1-100-38 | Средний разряд работы 3,8 |  |  |  | 4: чел.-ч; 5: 13.44; 7: 94.08; 10: 988.13; 12: 92963.27 | [23 empty] | Средний разряд работы 3,8
| 2 | ЭМ |  |  |  | 12: 5684.36 | [22 empty] | ЭМ
|  | ОТм(ЗТм) |  |  |  | 4: чел.-ч; 7: 2.8; 12: 3315.9 | [22 empty] | ОТм(ЗТм)
| 91.05.05-015 | Краны на автомобильном ходу, грузоподъемность 16 т |  |  |  | 4: маш.-ч; 5: 0.2; 7: 1.4; 10: 2268.67; 12: 3176.14 | [23 empty] | Краны на автомобильном ходу, грузоподъемность 16 т
| 4-100-060 | ОТм(Зтм) Средний разряд машинистов 6 |  |  |  | 4: чел.-ч; 5: 0.2; 7: 1.4; 10: 1357.74; 12: 1900.84 | [24 empty] | ОТм(Зтм) Средний разряд машинистов 6
| 91.06.01-003 | Домкраты гидравлические, грузоподъемность 63-100 т |  |  |  | маш.-ч | 2.78 |  | 19.46 | 1.75 | 2.15 | 3.76 |  | 73.17 | [23 empty] | Домкраты гидравлические, грузоподъемность 63-100 т
| 91.06.03-063 | Лебедки электрические тяговым усилием до 49,05 кН (5 т) |  |  |  | маш.-ч | 2.78 |  | 19.46 | 23.43 | 1.81 | 42.41 |  | 825.3 | [23 empty] | Лебедки электрические тяговым усилием до 49,05 кН (5 т)
| 91.14.02-003 | Автомобили бортовые, грузоподъемность до 10 т |  |  |  | 4: маш.-ч; 5: 0.2; 7: 1.4; 10: 1149.82; 12: 1609.75 | [23 empty] | Автомобили бортовые, грузоподъемность до 10 т
| 4-100-040 | ОТм(Зтм) Средний разряд машинистов 4 |  |  |  | 4: чел.-ч; 5: 0.2; 7: 1.4; 10: 1010.76; 12: 1415.06 | [24 empty] | ОТм(Зтм) Средний разряд машинистов 4
| 4 | М |  |  |  | 12: 5831.65 | [22 empty] | М
| 01.7.06.07-0002 | Ленты монтажные из пластмассы для бандажирования проводов, скрепляются пластмассовыми кнопками, ширина 10 мм |  |  |  | 10 м | 0.96 |  | 6.72 | 37.71 | 1.96 | 73.91 |  | 496.68 | [23 empty] | Ленты монтажные из пластмассы для бандажирования проводов, скрепляются пластмассовыми кнопками, ширина 10 мм
| 10.3.02.03-0011 | Припои оловянно-свинцовые бессурьмянистые, марка ПОС30 |  |  |  | кг | 0.5 |  | 3.5 | 931.11 | 1.62 | 1508.4 |  | 5279.4 | [23 empty] | Припои оловянно-свинцовые бессурьмянистые, марка ПОС30
| 14.4.03.03-0002 | Лак битумный БТ-123 |  |  |  | т | 6e-05 |  | 0.00042 | 82698.14 | 1.6 | 132317.02 |  | 55.57 | [23 empty] | Лак битумный БТ-123
|  | Итого прямые затраты |  |  |  | 12: 107795.18 | [25 empty] | Итого прямые затраты
6.1 | 421/пр_2020_п.75_пп.а | Вспомогательные ненормируемые материальные ресурсы |  |  |  | 4: %; 5: 2; 7: 2; 12: 1859.27 | [28 empty] | Вспомогательные ненормируемые материальные ресурсы
|  | ФОТ |  |  |  | 12: 96279.17 | [26 empty] | ФОТ
| Пр/812-049.3-3 | НР Электротехнические установки на других объектах |  |  |  | 4: %; 5: 102; 7: 102; 12: 98204.75 | [26 empty] | НР Электротехнические установки на других объектах
| Пр/774-049.3 | СП Электротехнические установки на других объектах |  |  |  | 4: %; 5: 51; 7: 51; 12: 49102.38 | [26 empty] | СП Электротехнические установки на других объектах
|  | Всего по позиции |  |  |  | 10: 36708.8; 12: 256961.58 | [27 empty] | Всего по позиции
7 | ФСБЦ-21.1.07.02-0025 | Кабель силовой с алюминиевыми жилами ААБ2л 3х70-10000 |  |  |  | 1000 м | 0.7 | 1 | 0.7 | 751580.72 | 0.81 | 608780.38 |  | 426146.27 | [21 empty] | Кабель силовой с алюминиевыми жилами ААБ2л 3х70-10000
|  | Всего по позиции |  |  |  | 12: 426146.27 | [27 empty] | Всего по позиции
8 | ГЭСНм08-04-741-03 | Муфта трехфазная концевая для кабеля с изоляцией из вулканизированного полиэтилена с применением термоусаживаемой перчатки напряжением 6 кВ, сечением до 1х240 мм2 |  |  |  | 4: компл; 5: 2; 6: 1; 7: 2 | [21 empty] | Муфта трехфазная концевая для кабеля с изоляцией из вулканизированного полиэтилена с применением термоусаживаемой перчатки напряжением 6 кВ, сечением до 1х240 мм2
| 1 | ОТ(ЗТ) |  |  |  | 4: чел.-ч; 7: 26.8; 12: 27088.37 | [22 empty] | ОТ(ЗТ)
| 1-100-40 | Средний разряд работы 4,0 |  |  |  | 4: чел.-ч; 5: 13.4; 7: 26.8; 10: 1010.76; 12: 27088.37 | [23 empty] | Средний разряд работы 4,0
| 4 | М |  |  |  | 12: 22517.9 | [22 empty] | М
| 01.1.01.09-0024 | Шнур асбестовый общего назначения ШАОН, диаметр 3-6 мм |  |  |  | т | 0.0002 |  | 0.0004 | 490790.27 | 1.64 | 804896.04 |  | 321.96 | [23 empty] | Шнур асбестовый общего назначения ШАОН, диаметр 3-6 мм
| 01.3.01.01-0001 | Бензин авиационный Б-70 |  |  |  | т | 0.0005 |  | 0.001 | 116448.72 | 1.54 | 179331.03 |  | 179.33 | [23 empty] | Бензин авиационный Б-70
| 01.3.02.09-0022 | Пропан-бутан смесь техническая |  |  |  | кг | 1 |  | 2 | 41.38 | 1.67 | 69.1 |  | 138.2 | [23 empty] | Пропан-бутан смесь техническая
| 01.7.06.05-0041 | Ленты изоляционные хлопчатобумажные прорезиненные для электромонтажных и ремонтных работ, цвет черный, ширина 20 мм, толщина 0,35 мм |  |  |  | м | 22.5 |  | 45 | 5.87 | 0.94 | 5.52 |  | 248.4 | [23 empty] | Ленты изоляционные хлопчатобумажные прорезиненные для электромонтажных и ремонтных работ, цвет черный, ширина 20 мм, толщина 0,35 мм
| 10.3.02.03-0011 | Припои оловянно-свинцовые бессурьмянистые, марка ПОС30 |  |  |  | кг | 0.4 |  | 0.8 | 931.11 | 1.62 | 1508.4 |  | 1206.72 | [23 empty] | Припои оловянно-свинцовые бессурьмянистые, марка ПОС30
| 14.4.03.17-0101 | Лак КФ-965 |  |  |  | т | 2e-05 |  | 4e-05 | 308849.7 | 1.22 | 376796.63 |  | 15.07 | [23 empty] | Лак КФ-965
| 20.2.02.07-0021 | Перчатка термоусаживаемая |  |  |  | шт | 1 |  | 2 | 110.38 | 1.77 | 195.37 |  | 390.74 | [23 empty] | Перчатка термоусаживаемая
| 20.2.09.04-0010 | Муфта термоусаживаемая соединительная для кабеля с полиэтиленовой или бумажной изоляцией на напряжение до 10 кВ, марка СТп-10-3х(150-240) мм2 |  |  |  | шт | 1 |  | 2 | 6140.95 | 1.61 | 9886.93 |  | 19773.86 | [23 empty] | Муфта термоусаживаемая соединительная для кабеля с полиэтиленовой или бумажной изоляцией на напряжение до 10 кВ, марка СТп-10-3х(150-240) мм2
| 21.2.01.02-0141 | Провод неизолированный для воздушных линий электропередачи М 4 |  |  |  | т | 0.00012 |  | 0.00024 | 948687.13 | 1.07 | 1015095.23 |  | 243.62 | [23 empty] | Провод неизолированный для воздушных линий электропередачи М 4
|  | Итого прямые затраты |  |  |  | 12: 49606.27 | [25 empty] | Итого прямые затраты
8.1 | 421/пр_2020_п.75_пп.а | Вспомогательные ненормируемые материальные ресурсы |  |  |  | 4: %; 5: 2; 7: 2; 12: 541.77 | [28 empty] | Вспомогательные ненормируемые материальные ресурсы
|  | ФОТ |  |  |  | 12: 27088.37 | [26 empty] | ФОТ
| Пр/812-049.1-3 | НР Электротехнические установки на атомных электростанциях |  |  |  | 4: %; 5: 133; 7: 133; 12: 36027.53 | [26 empty] | НР Электротехнические установки на атомных электростанциях
| Пр/774-049.1 | СП Электротехнические установки на атомных электростанциях |  |  |  | 4: %; 5: 68; 7: 68; 12: 18420.09 | [26 empty] | СП Электротехнические установки на атомных электростанциях
|  | Всего по позиции |  |  |  | 10: 52297.83; 12: 104595.66 | [27 empty] | Всего по позиции
9 | ГЭСНм08-04-742-03 | Присоединение трехфазного кабеля с изоляцией из вулканизированного полиэтилена, со стороны зоны строгого режима, напряжением: 6 кВ, сечением до 1х240 мм2 |  |  |  | 4: присоединение; 5: 2; 6: 1; 7: 2 | [21 empty] | Присоединение трехфазного кабеля с изоляцией из вулканизированного полиэтилена, со стороны зоны строгого режима, напряжением: 6 кВ, сечением до 1х240 мм2
| 1 | ОТ(ЗТ) |  |  |  | 4: чел.-ч; 7: 6.94; 12: 7014.67 | [22 empty] | ОТ(ЗТ)
| 1-100-40 | Средний разряд работы 4,0 |  |  |  | 4: чел.-ч; 5: 3.47; 7: 6.94; 10: 1010.76; 12: 7014.67 | [23 empty] | Средний разряд работы 4,0
| 4 | М |  |  |  | 12: 596.55 | [22 empty] | М
| 01.3.01.01-0001 | Бензин авиационный Б-70 |  |  |  | т | 0.0005 |  | 0.001 | 116448.72 | 1.54 | 179331.03 |  | 179.33 | [23 empty] | Бензин авиационный Б-70
| 01.7.06.05-0041 | Ленты изоляционные хлопчатобумажные прорезиненные для электромонтажных и ремонтных работ, цвет черный, ширина 20 мм, толщина 0,35 мм |  |  |  | м | 5 |  | 10 | 5.87 | 0.94 | 5.52 |  | 55.2 | [23 empty] | Ленты изоляционные хлопчатобумажные прорезиненные для электромонтажных и ремонтных работ, цвет черный, ширина 20 мм, толщина 0,35 мм
| 10.3.02.03-0011 | Припои оловянно-свинцовые бессурьмянистые, марка ПОС30 |  |  |  | кг | 0.12 |  | 0.24 | 931.11 | 1.62 | 1508.4 |  | 362.02 | [23 empty] | Припои оловянно-свинцовые бессурьмянистые, марка ПОС30
|  | Итого прямые затраты |  |  |  | 12: 7611.22 | [25 empty] | Итого прямые затраты
9.1 | 421/пр_2020_п.75_пп.а | Вспомогательные ненормируемые материальные ресурсы |  |  |  | 4: %; 5: 2; 7: 2; 12: 140.29 | [28 empty] | Вспомогательные ненормируемые материальные ресурсы
|  | ФОТ |  |  |  | 12: 7014.67 | [26 empty] | ФОТ
| Пр/812-049.1-3 | НР Электротехнические установки на атомных электростанциях |  |  |  | 4: %; 5: 133; 7: 133; 12: 9329.51 | [26 empty] | НР Электротехнические установки на атомных электростанциях
| Пр/774-049.1 | СП Электротехнические установки на атомных электростанциях |  |  |  | 4: %; 5: 68; 7: 68; 12: 4769.98 | [26 empty] | СП Электротехнические установки на атомных электростанциях
|  | Всего по позиции |  |  |  | 10: 10925.5; 12: 21851 | [27 empty] | Всего по позиции
10 | ФСБЦ-20.2.09.08-1155 | Муфта кабельная концевая с болтовыми наконечниками, термоусаживаемая внутренней установки на напряжение до 10 кВ для 3-х жильных экранированных кабелей с изоляцией из сшитого полиэтилена, сечением жил 70-120 мм2 |  |  |  | шт | 2 | 1 | 2 | 2541.06 | 1.61 | 4091.11 |  | 8182.22 | [21 empty] | Муфта кабельная концевая с болтовыми наконечниками, термоусаживаемая внутренней установки на напряжение до 10 кВ для 3-х жильных экранированных кабелей с изоляцией из сшитого полиэтилена, сечением жил 70-120 мм2
|  | Всего по позиции |  |  |  | 12: 8182.22 | [27 empty] | Всего по позиции
|  | Итоги по разделу 2 Монтажные работы : | [41 empty] | Итоги по разделу 2 Монтажные работы :
|  | Всего прямые затраты (справочно) |  |  |  | 12: 601882.49 | [30 empty] | Всего прямые затраты (справочно)
|  | в том числе: | [42 empty] | в том числе:
|  | Оплата труда рабочих |  |  |  | 12: 127066.31 | [30 empty] | Оплата труда рабочих
|  | Эксплуатация машин |  |  |  | 12: 5684.36 | [30 empty] | Эксплуатация машин
|  | Оплата труда машинистов (Отм) |  |  |  | 12: 3315.9 | [30 empty] | Оплата труда машинистов (Отм)
|  | Материалы |  |  |  | 12: 465815.92 | [30 empty] | Материалы
|  | Монтажные работы |  |  |  | 12: 817736.73 | [30 empty] | Монтажные работы
|  | в том числе: | [42 empty] | в том числе:
|  | оплата труда |  |  |  | 12: 127066.31 | [30 empty] | оплата труда
|  | эксплуатация машин и механизмов |  |  |  | 12: 5684.36 | [30 empty] | эксплуатация машин и механизмов
|  | оплата труда машинистов (Отм) |  |  |  | 12: 3315.9 | [30 empty] | оплата труда машинистов (Отм)
|  | материалы |  |  |  | 12: 465815.92 | [30 empty] | материалы
|  | накладные расходы |  |  |  | 12: 143561.79 | [30 empty] | накладные расходы
|  | сметная прибыль |  |  |  | 12: 72292.45 | [30 empty] | сметная прибыль
|  | Всего ФОТ (справочно) |  |  |  | 12: 130382.21 | [30 empty] | Всего ФОТ (справочно)
|  | Всего накладные расходы (справочно) |  |  |  | 12: 143561.79 | [30 empty] | Всего накладные расходы (справочно)
|  | Всего сметная прибыль (справочно) |  |  |  | 12: 72292.45 | [30 empty] | Всего сметная прибыль (справочно)
|  | Всего по разделу 2 Монтажные работы |  |  |  | 12: 817736.73 | [31 empty] | Всего по разделу 2 Монтажные работы
|  | справочно: | [42 empty] | справочно:
|  | Затраты труда рабочих |  |  |  | 7: 127,82 | [32 empty] | Затраты труда рабочих
|  | Затраты труда машинистов |  |  |  | 7: 2,8 | [32 empty] | Затраты труда машинистов
Раздел 3. Земляные работы | [34 empty] | Раздел 3. Земляные работы
11 | ГЭСНр68-02-004-05 | Разборка покрытий и оснований: цементно-бетонных |  |  |  | 4: 100 м3; 5: 0.25; 6: 1; 7: 0.25 | [21 empty] | Разборка покрытий и оснований: цементно-бетонных
| 1 | ОТ(ЗТ) |  |  |  | 4: чел.-ч; 7: 12.375; 12: 10547.96 | [22 empty] | ОТ(ЗТ)
| 1-100-24 | Средний разряд работы 2,4 |  |  |  | 4: чел.-ч; 5: 49.5; 7: 12.375; 10: 852.36; 12: 10547.96 | [23 empty] | Средний разряд работы 2,4
| 2 | ЭМ |  |  |  | 12: 5232.58 | [22 empty] | ЭМ
|  | ОТм(ЗТм) |  |  |  | 4: чел.-ч; 7: 2.6825; 12: 3642.14 | [22 empty] | ОТм(ЗТм)
| 91.01.01-035 | Бульдозеры, мощность 79 кВт (108 л.с.) |  |  |  | маш.-ч | 2.87 |  | 0.7175 | 887.54 | 1.79 | 1588.7 |  | 1139.89 | [23 empty] | Бульдозеры, мощность 79 кВт (108 л.с.)
| 4-100-060 | ОТм(Зтм) Средний разряд машинистов 6 |  |  |  | 4: чел.-ч; 5: 2.87; 7: 0.7175; 10: 1357.74; 12: 974.18 | [24 empty] | ОТм(Зтм) Средний разряд машинистов 6
| 91.01.05-086 | Экскаваторы одноковшовые дизельные на гусеничном ходу, объем ковша 0,65 м3 |  |  |  | 4: маш.-ч; 5: 7.86; 7: 1.965; 10: 2057.52; 12: 4043.03 | [23 empty] | Экскаваторы одноковшовые дизельные на гусеничном ходу, объем ковша 0,65 м3
| 4-100-060 | ОТм(Зтм) Средний разряд машинистов 6 |  |  |  | 4: чел.-ч; 5: 7.86; 7: 1.965; 10: 1357.74; 12: 2667.96 | [24 empty] | ОТм(Зтм) Средний разряд машинистов 6
| 91.12.06-012 | Рыхлители прицепные (без трактора) |  |  |  | маш.-ч | 1.98 |  | 0.495 | 62.31 | 1.61 | 100.32 |  | 49.66 | [23 empty] | Рыхлители прицепные (без трактора)
|  | Итого прямые затраты |  |  |  | 12: 19422.68 | [25 empty] | Итого прямые затраты
|  | ФОТ |  |  |  | 12: 14190.1 | [26 empty] | ФОТ
| Пр/812-102.0-3 | НР Благоустройство (ремонтно-строительные) |  |  |  | 4: %; 5: 107; 7: 107; 12: 15183.41 | [26 empty] | НР Благоустройство (ремонтно-строительные)
| Пр/774-102.0 | СП Благоустройство (ремонтно-строительные) |  |  |  | 4: %; 5: 54; 7: 54; 12: 7662.65 | [26 empty] | СП Благоустройство (ремонтно-строительные)
|  | Всего по позиции |  |  |  | 10: 169074.96; 12: 42268.74 | [27 empty] | Всего по позиции
12 | ГЭСНр51-01-005-01 | Механизированная разработка грунта в стеснённых условиях: экскаваторами |  |  |  | 4: 100 м2; 5: 0.6; 6: 1; 7: 0.6 | [21 empty] | Механизированная разработка грунта в стеснённых условиях: экскаваторами
| 1 | ОТ(ЗТ) |  |  |  | 4: чел.-ч; 7: 103.8; 12: 86908.63 | [22 empty] | ОТ(ЗТ)
| 1-100-22 | Средний разряд работы 2,2 |  |  |  | 4: чел.-ч; 5: 173; 7: 103.8; 10: 837.27; 12: 86908.63 | [23 empty] | Средний разряд работы 2,2
| 2 | ЭМ |  |  |  | 12: 12089.04 | [22 empty] | ЭМ
|  | ОТм(ЗТм) |  |  |  | 4: чел.-ч; 7: 10.632; 12: 11559.24 | [22 empty] | ОТм(ЗТм)
| 91.01.01-034 | Бульдозеры, мощность 59 кВт (80 л.с.) |  |  |  | маш.-ч | 0.24 |  | 0.144 | 828.16 | 1.79 | 1482.41 |  | 213.47 | [23 empty] | Бульдозеры, мощность 59 кВт (80 л.с.)
| 4-100-050 | ОТм(Зтм) Средний разряд машинистов 5 |  |  |  | 4: чел.-ч; 5: 0.24; 7: 0.144; 10: 1161.62; 12: 167.27 | [24 empty] | ОТм(Зтм) Средний разряд машинистов 5
| 91.01.05-106 | Экскаваторы одноковшовые дизельные на пневмоколесном ходу, объем ковша 0,25 м3 |  |  |  | маш.-ч | 8.74 |  | 5.244 | 800.37 | 1.57 | 1256.58 |  | 6589.51 | [23 empty] | Экскаваторы одноковшовые дизельные на пневмоколесном ходу, объем ковша 0,25 м3
| 4-100-050 | ОТм(Зтм) Средний разряд машинистов 5 |  |  |  | 4: чел.-ч; 5: 8.74; 7: 5.244; 10: 1161.62; 12: 6091.54 | [24 empty] | ОТм(Зтм) Средний разряд машинистов 5
| 91.14.03-001 | Автомобили-самосвалы, грузоподъемность до 7 т |  |  |  | маш.-ч | 8.74 |  | 5.244 | 610.92 | 1.65 | 1008.02 |  | 5286.06 | [23 empty] | Автомобили-самосвалы, грузоподъемность до 7 т
| 4-100-040 | ОТм(Зтм) Средний разряд машинистов 4 |  |  |  | 4: чел.-ч; 5: 8.74; 7: 5.244; 10: 1010.76; 12: 5300.43 | [24 empty] | ОТм(Зтм) Средний разряд машинистов 4
|  | Итого прямые затраты |  |  |  | 12: 110556.91 | [25 empty] | Итого прямые затраты
|  | ФОТ |  |  |  | 12: 98467.87 | [26 empty] | ФОТ
| Пр/812-085.1-3 | НР Земляные работы, выполняемые механизированным способом (ремонтно-строительные) |  |  |  | 4: %; 5: 93; 7: 93; 12: 91575.12 | [26 empty] | НР Земляные работы, выполняемые механизированным способом (ремонтно-строительные)
| Пр/774-085.1 | СП Земляные работы, выполняемые механизированным способом (ремонтно-строительные) |  |  |  | 4: %; 5: 41; 7: 41; 12: 40371.83 | [26 empty] | СП Земляные работы, выполняемые механизированным способом (ремонтно-строительные)
|  | Всего по позиции |  |  |  | 10: 404173.1; 12: 242503.86 | [27 empty] | Всего по позиции
13 | ГЭСНр68-02-029-01 | Устройство подстилающих и выравнивающих слоев оснований из песка |  |  |  | 4: 100 м3; 5: 0.14; 6: 1; 7: 0.14 | [21 empty] | Устройство подстилающих и выравнивающих слоев оснований из песка
| 1 | ОТ(ЗТ) |  |  |  | 4: чел.-ч; 7: 2.555; 12: 2293.42 | [22 empty] | ОТ(ЗТ)
| 2-100-03 | Рабочий 3 разряда |  |  |  | 4: чел.-ч; 5: 18.25; 7: 2.555; 10: 897.62; 12: 2293.42 | [23 empty] | Рабочий 3 разряда
| 2 | ЭМ |  |  |  | 12: 1950.36 | [22 empty] | ЭМ
|  | ОТм(ЗТм) |  |  |  | 4: чел.-ч; 7: 1.1536; 12: 1310.48 | [22 empty] | ОТм(ЗТм)
| 91.01.05-549 | Экскаваторы-погрузчики гидравлические пневмоколесные, емкость экскаваторного ковша до 0,3 м3, грузоподъемность фронтального ковша до 2 т |  |  |  | 4: маш.-ч; 5: 6.84; 7: 0.9576; 10: 1556.02; 12: 1490.04 | [23 empty] | Экскаваторы-погрузчики гидравлические пневмоколесные, емкость экскаваторного ковша до 0,3 м3, грузоподъемность фронтального ковша до 2 т
| 4-100-050 | ОТм(Зтм) Средний разряд машинистов 5 |  |  |  | 4: чел.-ч; 5: 6.84; 7: 0.9576; 10: 1161.62; 12: 1112.37 | [24 empty] | ОТм(Зтм) Средний разряд машинистов 5
| 91.08.09-001 | Плиты вибрационные с двигателем внутреннего сгорания, мощность до 6 кВт (8 л.с.) |  |  |  | 4: маш.-ч; 5: 12.48; 7: 1.7472; 10: 60.01; 12: 104.85 | [23 empty] | Плиты вибрационные с двигателем внутреннего сгорания, мощность до 6 кВт (8 л.с.)
| 91.13.01-038 | Машины поливомоечные, вместимость цистерны 6 м3 |  |  |  | 4: маш.-ч; 5: 1.4; 7: 0.196; 10: 1813.62; 12: 355.47 | [23 empty] | Машины поливомоечные, вместимость цистерны 6 м3
| 4-100-040 | ОТм(Зтм) Средний разряд машинистов 4 |  |  |  | 4: чел.-ч; 5: 1.4; 7: 0.196; 10: 1010.76; 12: 198.11 | [24 empty] | ОТм(Зтм) Средний разряд машинистов 4
| 4 | М |  |  |  | 12: 32.59 | [22 empty] | М
| 01.7.03.01-0001 | Вода |  |  |  | м3 | 2 |  | 0.28 | 35.71 | 3.26 | 116.41 |  | 32.59 | [23 empty] | Вода
Н | 02.3.01.02 | Песок природный для строительных работ |  |  |  | 4: м3; 5: 130; 7: 18.2 | [33 empty] | Песок природный для строительных работ
|  | Итого прямые затраты |  |  |  | 12: 5586.85 | [25 empty] | Итого прямые затраты
13.1 | ФСБЦ-02.3.01.02-1104 | Песок природный для строительных работ I класс, средний |  |  |  | м3 | 130 |  | 18.2 | 573.7 | 2.3 | 1319.51 |  | 24015.08 | [23 empty] | Песок природный для строительных работ I класс, средний
|  | ФОТ |  |  |  | 12: 3603.9 | [26 empty] | ФОТ
| Пр/812-102.0-3 | НР Благоустройство (ремонтно-строительные) |  |  |  | 4: %; 5: 107; 7: 107; 12: 3856.17 | [26 empty] | НР Благоустройство (ремонтно-строительные)
| Пр/774-102.0 | СП Благоустройство (ремонтно-строительные) |  |  |  | 4: %; 5: 54; 7: 54; 12: 1946.11 | [26 empty] | СП Благоустройство (ремонтно-строительные)
|  | Всего по позиции |  |  |  | 10: 252887.21; 12: 35404.21 | [27 empty] | Всего по позиции
14 | ГЭСН27-06-001-03 | Устройство дорожных покрытий из сборных прямоугольных железобетонных плит площадью: свыше 3 до 10,5 м2 |  |  |  | 4: 100 м3; 5: 0.25; 6: 1; 7: 0.25 | [21 empty] | Устройство дорожных покрытий из сборных прямоугольных железобетонных плит площадью: свыше 3 до 10,5 м2
| 1 | ОТ(ЗТ) |  |  |  | 4: чел.-ч; 7: 32; 12: 31620.16 | [22 empty] | ОТ(ЗТ)
| 1-100-38 | Средний разряд работы 3,8 |  |  |  | 4: чел.-ч; 5: 128; 7: 32; 10: 988.13; 12: 31620.16 | [23 empty] | Средний разряд работы 3,8
| 2 | ЭМ |  |  |  | 12: 33058.32 | [22 empty] | ЭМ
|  | ОТм(ЗТм) |  |  |  | 4: чел.-ч; 7: 14.18; 12: 17004.32 | [22 empty] | ОТм(ЗТм)
| 91.05.05-015 | Краны на автомобильном ходу, грузоподъемность 16 т |  |  |  | 4: маш.-ч; 5: 21.7; 7: 5.425; 10: 2268.67; 12: 12307.53 | [23 empty] | Краны на автомобильном ходу, грузоподъемность 16 т
| 4-100-060 | ОТм(Зтм) Средний разряд машинистов 6 |  |  |  | 4: чел.-ч; 5: 21.7; 7: 5.425; 10: 1357.74; 12: 7365.74 | [24 empty] | ОТм(Зтм) Средний разряд машинистов 6
| 91.08.04-021 | Котлы битумные передвижные электрические с центробежной мешалкой, объем загрузочной емкости 400 л |  |  |  | маш.-ч | 1.57 |  | 0.3925 | 95.25 | 1.64 | 156.21 |  | 61.31 | [23 empty] | Котлы битумные передвижные электрические с центробежной мешалкой, объем загрузочной емкости 400 л
| 91.08.11-011 | Заливщики швов и трещин самоходные, объем бака до 480 л с компрессором для продувки трещин и швов |  |  |  | маш.-ч | 20.93 |  | 5.2325 | 2007.7 | 1.64 | 3292.63 |  | 17228.69 | [23 empty] | Заливщики швов и трещин самоходные, объем бака до 480 л с компрессором для продувки трещин и швов
| 4-100-050 | ОТм(Зтм) Средний разряд машинистов 5 |  |  |  | 4: чел.-ч; 5: 20.93; 7: 5.2325; 10: 1161.62; 12: 6078.18 | [24 empty] | ОТм(Зтм) Средний разряд машинистов 5
| 91.14.02-001 | Автомобили бортовые, грузоподъемность до 5 т |  |  |  | 4: маш.-ч; 5: 14.09; 7: 3.5225; 10: 801.67; 12: 2823.88 | [23 empty] | Автомобили бортовые, грузоподъемность до 5 т
| 4-100-040 | ОТм(Зтм) Средний разряд машинистов 4 |  |  |  | 4: чел.-ч; 5: 14.09; 7: 3.5225; 10: 1010.76; 12: 3560.4 | [24 empty] | ОТм(Зтм) Средний разряд машинистов 4
| 91.17.04-034 | Агрегаты сварочные с двигателем внутреннего сгорания для ручной дуговой сварки, сварочный ток до 400 А, количество постов 1 |  |  |  | 4: маш.-ч; 5: 19.29; 7: 4.8225; 10: 132.07; 12: 636.91 | [23 empty] | Агрегаты сварочные с двигателем внутреннего сгорания для ручной дуговой сварки, сварочный ток до 400 А, количество постов 1
| 4 | М |  |  |  | 12: 915.12 | [22 empty] | М
| 01.7.11.07-0227 | Электроды сварочные для сварки низколегированных и углеродистых сталей УОНИ 13/45, Э42А, диаметр 4-5 мм |  |  |  | кг | 24 |  | 6 | 155.63 | 0.98 | 152.52 |  | 915.12 | [23 empty] | Электроды сварочные для сварки низколегированных и углеродистых сталей УОНИ 13/45, Э42А, диаметр 4-5 мм
Н | 01.2.03.03 | Мастика |  |  |  | 4: т; 5: 0.45; 7: 0.1125 | [33 empty] | Мастика
Н | 04.3.01.09 | Раствор готовый отделочный |  |  |  | 4: м3; 5: 0.72; 7: 0.18 | [33 empty] | Раствор готовый отделочный
Н | 05.1.01.13 | Плиты сборные железобетонные |  |  |  | 4: м3; 5: 100; 7: 25 | [33 empty] | Плиты сборные железобетонные
Н | 08.4.03.03 | Арматура |  |  |  | 4: т; 5: 0.08; 7: 0.02 | [33 empty] | Арматура
Н | 04.1.02.05 | Смеси бетонные тяжелого бетона |  |  |  | 4: м3; 5: 0.42; 7: 0.105 | [33 empty] | Смеси бетонные тяжелого бетона
|  | Итого прямые затраты |  |  |  | 12: 82597.92 | [25 empty] | Итого прямые затраты
|  | ФОТ |  |  |  | 12: 48624.48 | [26 empty] | ФОТ
| Пр/812-021.0-3 | НР Автомобильные дороги |  |  |  | 4: %; 5: 154; 7: 154; 12: 74881.7 | [26 empty] | НР Автомобильные дороги
| Пр/774-021.0 | СП Автомобильные дороги |  |  |  | 4: %; 5: 134; 7: 134; 12: 65156.8 | [26 empty] | СП Автомобильные дороги
|  | Всего по позиции |  |  |  | 10: 890545.68; 12: 222636.42 | [27 empty] | Всего по позиции
|  | Итоги по разделу 3 Земляные работы : | [41 empty] | Итоги по разделу 3 Земляные работы :
|  | Всего прямые затраты (справочно) |  |  |  | 12: 242179.44 | [30 empty] | Всего прямые затраты (справочно)
|  | в том числе: | [42 empty] | в том числе:
|  | Оплата труда рабочих |  |  |  | 12: 131370.17 | [30 empty] | Оплата труда рабочих
|  | Эксплуатация машин |  |  |  | 12: 52330.3 | [30 empty] | Эксплуатация машин
|  | Оплата труда машинистов (Отм) |  |  |  | 12: 33516.18 | [30 empty] | Оплата труда машинистов (Отм)
|  | Материалы |  |  |  | 12: 24962.79 | [30 empty] | Материалы
|  | Строительные работы |  |  |  | 12: 542813.23 | [30 empty] | Строительные работы
|  | в том числе: | [42 empty] | в том числе:
|  | оплата труда |  |  |  | 12: 131370.17 | [30 empty] | оплата труда
|  | эксплуатация машин и механизмов |  |  |  | 12: 52330.3 | [30 empty] | эксплуатация машин и механизмов
|  | оплата труда машинистов (Отм) |  |  |  | 12: 33516.18 | [30 empty] | оплата труда машинистов (Отм)
|  | материалы |  |  |  | 12: 24962.79 | [30 empty] | материалы
|  | накладные расходы |  |  |  | 12: 185496.4 | [30 empty] | накладные расходы
|  | сметная прибыль |  |  |  | 12: 115137.39 | [30 empty] | сметная прибыль
|  | Всего ФОТ (справочно) |  |  |  | 12: 164886.35 | [30 empty] | Всего ФОТ (справочно)
|  | Всего накладные расходы (справочно) |  |  |  | 12: 185496.4 | [30 empty] | Всего накладные расходы (справочно)
|  | Всего сметная прибыль (справочно) |  |  |  | 12: 115137.39 | [30 empty] | Всего сметная прибыль (справочно)
|  | Всего по разделу 3 Земляные работы |  |  |  | 12: 542813.23 | [31 empty] | Всего по разделу 3 Земляные работы
|  | справочно: | [42 empty] | справочно:
|  | Затраты труда рабочих |  |  |  | 7: 150,73 | [32 empty] | Затраты труда рабочих
|  | Затраты труда машинистов |  |  |  | 7: 28,6481 | [32 empty] | Затраты труда машинистов
|  | Итоги по смете: | [46 empty] | Итоги по смете:
|  | Всего прямые затраты (справочно) |  |  |  | 12: 2838666.41 | [35 empty] | Всего прямые затраты (справочно)
|  | в том числе: | [47 empty] | в том числе:
|  | Оплата труда рабочих |  |  |  | 12: 1835715.25 | [35 empty] | Оплата труда рабочих
|  | Эксплуатация машин |  |  |  | 12: 269577.88 | [35 empty] | Эксплуатация машин
|  | Оплата труда машинистов (Отм) |  |  |  | 12: 239181.51 | [35 empty] | Оплата труда машинистов (Отм)
|  | Материалы |  |  |  | 12: 490796.64 | [35 empty] | Материалы
|  | Перевозка |  |  |  | 12: 3395.13 | [35 empty] | Перевозка
|  | Строительные работы |  |  |  | 12: 4925558.34 | [35 empty] | Строительные работы
|  | Строительные работы |  |  |  | 12: 4922163.21 | [35 empty] | Строительные работы
|  | в том числе: | [47 empty] | в том числе:
|  | оплата труда |  |  |  | 12: 1707752.51 | [35 empty] | оплата труда
|  | эксплуатация машин и механизмов |  |  |  | 12: 263893.52 | [35 empty] | эксплуатация машин и механизмов
|  | оплата труда машинистов (Отм) |  |  |  | 12: 235865.61 | [35 empty] | оплата труда машинистов (Отм)
|  | материалы |  |  |  | 12: 24962.79 | [35 empty] | материалы
|  | накладные расходы |  |  |  | 12: 1841383.27 | [35 empty] | накладные расходы
|  | сметная прибыль |  |  |  | 12: 848305.51 | [35 empty] | сметная прибыль
|  | Перевозка |  |  |  | 12: 3395.13 | [35 empty] | Перевозка
|  | Монтажные работы |  |  |  | 12: 820022.63 | [35 empty] | Монтажные работы
|  | в том числе: | [47 empty] | в том числе:
|  | оплата труда |  |  |  | 12: 127962.74 | [35 empty] | оплата труда
|  | эксплуатация машин и механизмов |  |  |  | 12: 5684.36 | [35 empty] | эксплуатация машин и механизмов
|  | оплата труда машинистов (Отм) |  |  |  | 12: 3315.9 | [35 empty] | оплата труда машинистов (Отм)
|  | материалы |  |  |  | 12: 465833.85 | [35 empty] | материалы
|  | накладные расходы |  |  |  | 12: 144476.15 | [35 empty] | накладные расходы
|  | сметная прибыль |  |  |  | 12: 72749.63 | [35 empty] | сметная прибыль
|  | Всего |  |  |  | 12: 5745580.97 | [36 empty] | Всего
|  | Всего ФОТ (справочно) |  |  |  | 12: 2074896.76 | [35 empty] | Всего ФОТ (справочно)
|  | Всего накладные расходы (справочно) |  |  |  | 12: 1985859.42 | [35 empty] | Всего накладные расходы (справочно)
|  | Всего сметная прибыль (справочно) |  |  |  | 12: 921055.14 | [35 empty] | Всего сметная прибыль (справочно)
|  | Коэффициент договорной цены 1,22 |  |  |  | 12: 1264027.81 | [35 empty] | НДС 22%
|  | ВСЕГО по смете с коэффициентом договорной цены |  |  |  | 12: 7009608.78 | [36 empty] | ВСЕГО по смете
|  | справочно: | [47 empty] | справочно:
|  | Затраты труда рабочих |  |  |  | 7: 2163,4372 | [37 empty] | Затраты труда рабочих
|  | Затраты труда машинистов |  |  |  | 7: 217,5781 | [37 empty] | Затраты труда машинистов
| Составил: | Начальник ПТО |  |  |  | 5: Бережная О.Н. | [38 empty] | (Никитина И.С.)
[должность, подпись (инициалы, фамилия)]
| Проверил: | инженер МКУ КУКС |  |  |  | 5: Никитина И. С.
[должность, подпись (инициалы, фамилия)]