## Капремонт емкости РВС-400, водо
УТВЕРЖДАЮ
|  |  |  | ______________________ | В.Г. Козлов
"____" ________________ 2026
ВЕДОМОСТЬ ОБЪЕМОВ РАБОТ
Капремонт емкости РВС-400 м3, для хранения питьевой воды, участвующей в системе водоснабжения района котельной № 2, ул. Механизаторов, д.1, с.Толька, реестровый № 008252.
№ п/п | Наименование | Ед. изм. | Кол. | Обоснование | Примечание
1 | 2 | 3 | 4 | 5 | 6
Раздел 1. Демонтажные работы | [5 empty] | Раздел 1. Демонтажные работы
1 | Разборка деревянных элементов конструкций крыш: обрешетки из брусков с прозорами | 100 м2 | 0.8 | ГЭСНр58-01-001-01
2 | Разборка покрытий кровли из досок: сплошного настила в 2 ряда | 100 м2 | 0.8 | ГЭСНр58-01-035-02
3 | Разборка теплоизоляции на кровле из: ваты минеральной толщиной 100 мм | 100 м2 | 0.8 | ГЭСНр58-01-017-02
4 | Разборка обшивки: неоштукатуренных деревянных стен | 100 м2 | 2.88 | ГЭСНр53-01-001-01
5 | Разборка каркаса деревянных стен: из брусьев | 100 м2 | 2.88 | ГЭСНр53-01-001-04
6 | Разборка засыпного утеплителя деревянных стен | 100 м2 | 2.88 | ГЭСНр53-01-001-05
7 | Демонтаж задвижек диаметром: до 50 мм | шт | 2 | ГЭСНр66-01-026-01
8 | Демонтаж задвижек диаметром: до 100 мм | шт | 2 | ГЭСНр66-01-026-02
Мусор строительный | [6 empty] | Мусор строительный
9 | Погрузка в автотранспортное средство: мусор строительный с погрузкой вручную | 1т груза | 14 | 47-1
10 | Перевозка грузов I класса автомобилями-самосвалами грузоподъемностью до 15 т по дорогам с усовершенствованным (асфальтобетонным, цементобетонным, железобетонным, обработанным органическим вяжущим) дорожным покрытием на расстояние 7 км | 1т груза | 14 | 02-15-1-01-0007
Раздел 2. Монтажные работы | [5 empty] | Раздел 2. Монтажные работы
11 | Устройство и разборка деревянных неинвентарных лесов | 100 м2 | 1.32 | ГЭСНр69-01-006-01
12 | Окраска масляными составами ранее окрашенных больших металлических поверхностей (кроме крыш): за один раз | 100 м2 | 3.68 | ГЭСНр62-03-002-01
13 | Резка стального профилированного настила | м реза | 160 | ГЭСН09-05-006-01
14 | Монтаж кровельного покрытия: из профилированного листа при высоте здания до 25 м | 100 м2 | 0.8 | ГЭСН09-04-002-01
15 | Замена облицовки наружных стен из металлического сайдинга без замены каркаса площадью в одном месте: свыше 5 м2 | 100 м2 | 2.88 | ГЭСНр63-03-007-03
16 | Шурупы самонарезающие стальные оцинкованные с полукруглой головкой и крестообразным шлицем, наконечник сверло, диаметр 4,8 мм, длина 19 мм | 100 шт | 11.52 | ФСБЦ-01.7.15.14-0001
17 | Жесть белая электролитического лужения, толщина 0,22-0,25 мм | кг | 525 | ФСБЦ-08.1.02.04-0001
18 | Электродуговая сварка при монтаже одноэтажных производственных зданий: покрытий (фермы, балки) | 10 т | 0.02 | ГЭСН09-05-002-04
19 | Изоляция стен изделиями из минераловатных плит на основе стекловолокна с креплением дюбелями при работе с люльки: в один слой толщиной 100 мм | 100 м2 | 3.68 | ГЭСН26-01-035-01
20 | Установка задвижек или клапанов обратных стальных диаметром: 100 мм | шт | 6 | ГЭСН22-03-007-02
20.1 | Задвижка клиновая с выдвижным шпинделем 30лс41нж, присоединение к трубопроводу фланцевое, номинальное давление 1,6 МПа, номинальный диаметр 100 мм | шт | 6 | ФСБЦ-18.1.02.01-0063
21 | Приварка фланцев к стальным трубопроводам диаметром: 100 мм | шт | 12 | ГЭСН22-03-014-03
21.1 | Фланец приварной встык, марка стали 20, номинальное давление 1,6 МПа, номинальный диаметр 100 мм | шт | 4 | ФСБЦ-23.8.03.11-0009
22 | Установка вентилей и клапанов обратных муфтовых диаметром: 20 мм | шт | 4 | ГЭСН24-01-033-01
22.1 | Кран шаровой 11Б27п1, присоединение к трубопроводу муфтовое, номинальное давление 1,6 МПа, номинальный диаметр 20 мм | шт | 4 | ФСБЦ-18.1.09.06-0022
23 | Установка задвижек или клапанов стальных для горячей воды и пара диаметром: 50 мм | 10 компл | 8 | ГЭСН24-01-032-01
Составил Начальник ЦТВС: ____________________________ Хафизов С.А.
[должность, подпись (инициалы, фамилия)]
Проверил Начальник ПТО: ____________________________ Бережная О.Н.
[должность, подпись (инициалы, фамилия)]